## Sheet1
Reference | Value | Footprint | Quantity | SolderPointsDIP | Price | SolderPoints | Sum
BLN1 | 0896BM15A0001 | Radio:BALUN_JOHANSON868 | 1
C1 C12 C14 C9 | 18pF | Capacitors:CAP_0603 | 4
C22 | 2.7pF | Capacitors:CAP_0402 | 1
C3 | 10u | Capacitors:CAP_0603 | 1
C15 C16 C17 C18 C19 C20 C21 C4 C5 C6 | 0.1u | Capacitors:CAP_0603 | 10
C2 C7 | 10n | Capacitors:CAP_0603 | 2
C10 C11 C13 C8 | 1u | Capacitors:CAP_0603 | 4
DA1 | NCP583SQ | SOT:SC82AB | 0
DA2 | MCP1700 | SOT:SOT23-3 | 1 |  | 10 | 3
DD1 | STM32F072CxTx | LQFP_TQFP:LQFP48 | 1
DD2 | CC1101 | QFN_DFN:QFN20 | 1
L1 | 5.6nH | Inductors:IND_0402 | 1
Q1 | LED_5050 | LEDs:LED_5050 | 1 |  | 7 | 6
R1 R3 R4 | 100R | Resistors:RES_0603 | 3
R2 R5 | 56k | Resistors:RES_0603 | 2
R6 | 1k | Resistors:RES_0603 | 1 |  | 0.5 | 2
SW1 | BUTTON | BtnsSwitches:BTN_4x4_SMD | 1
XL1 | CONN_6 | Connectors:PLS-6 | 0 | 6
XL3 | USB_MINI_B | Connectors:USBmicro_MOLEX_WM17142 | 1
XTAL1 | 12MHz | Quartz:0503x4-4 | 0 |  | 15 | 4
XTAL2 | 27MHz | Quartz:03225C4 | 1